## Sheet1
temperature (K) | seebeck (uV/K) | resistivity (mOhm-cm) | carrier concentration (cm^-3) | hall mobility (cm^2/V*s) | Scattering Parameter | Reduced Fermi Level | Effective Mass (m*/m0) | Intrinsic Mobility (cm^2/V*s) | Lorenz Number (W Ohm K^-2) | Electronic Thermal Conductivity (W/mK)
323 | 16.5653 | 0.15379 | 3.2223e+20 | 126.133 | -0.5 | 17.114 | 0.35945 | 522.5455 | 2.4156e-08 | 5.0735
373 | 19.5985 | 0.17742 | 2.8949e+20 | 121.826 | -0.5 | 14.4653 | 0.34274 | 464.2779 | 2.4046e-08 | 5.0554
423 | 21.4361 | 0.20321 | 2.7983e+20 | 111.6351 | -0.5 | 13.2252 | 0.32309 | 406.9611 | 2.3971e-08 | 4.9898
473 | 24.3857 | 0.2327 | 1.9096e+20 | 141.32 | -0.5 | 11.6252 | 0.25466 | 483.367 | 2.3836e-08 | 4.8452
523 | 32.137 | 0.26678 | 2.4426e+20 | 100.5385 | -0.5 | 8.8171 | 0.3572 | 300.2462 | 2.3412e-08 | 4.5897
573 | 42.4119 | 0.30694 | 2.209e+20 | 92.7742 | -0.5 | 6.6606 | 0.4022 | 242.0318 | 2.2736e-08 | 4.2445
623 | 58.2814 | 0.3538 | 1.5686e+20 | 112.642 | -0.5 | 4.7714 | 0.40699 | 252.0193 | 2.1618e-08 | 3.8067
673 | 73.6717 | 0.40773 | 1.6065e+20 | 95.6564 | -0.5 | 3.653 | 0.49135 | 191.2264 | 2.0594e-08 | 3.3992