## Sheet1
| temperature (K) | effective mass (m*/m0) | lattice thermal conductivity (W/mK) | Hall mobility (cm^2/V*s) | scattering parameter | theoretical max zT | carrier concentration for theoretical max zT
0 | 323 | 1.1 | 3 | 800 | -0.5 | 0.85397 | 1.7074e+19
1 | 373 | 1.2 | 2.9 | 750 | -0.5 | 1.1765 | 1.9179e+19
2 | 423 | 1.3 | 2.8 | 700 | -0.5 | 1.5309 | 2.1544e+19
3 | 473 | 1.4 | 2.7 | 650 | -0.5 | 1.9058 | 2.4201e+19
4 | 523 | 1.5 | 2.6 | 600 | -0.5 | 2.2942 | 2.4201e+19
5 | 573 | 1.6 | 2.5 | 550 | -0.5 | 2.6837 | 2.7186e+19
6 | 623 | 1.7 | 2.4 | 500 | -0.5 | 3.0688 | 2.7186e+19
7 | 673 | 1.8 | 2.3 | 450 | -0.5 | 3.4365 | 3.0539e+19